## 串口屏常用指令集
握手指令 | A5 00 09 00 CC 33 C3 3C AC
刷新指令 | A5 00 09 0A CC 33 C3 3C A6
清屏指令 | A5 00 09 2E CC 33 C3 3C 82
显示字符串指令 | A5 00 10 30 00 00 00 00 31 32 00 CC 33 C3 3C 86
A5 00 17 30 00 0A 00 0A C4 E3 BA C3 57 6F 72 6C 64 00 CC 33 C3 3C 9E
画点指令 | A5 00 0D 20 00 0A 00 0A CC 33 C3 3C 88

## 串口屏协议格式
串口屏协议格式
指令 | 0xA5 | 0xXX XX | 0xXX | 0xXX… | 0xCC 33 C3 3C | 0xXX
含义 | 帧头 | 帧长度 | 指令类型 | 参数或数据 | 帧尾 | 校验
长度 | 1 字节 | 2 字节 | 1字节 | 0到1024字节 | 4字节 | 1 字节
1、帧长度从帧头开始计算，一直到校验。
2、校验方法为帧头到帧尾所有字节依次进行异或操作，最终结果作为校验字节。
3、采用网络字节序，高字节在前，低字节在后。
指令参数约定
Byte: 8 位，单字节
Short: 16 位，双字节
Dword: 32 位，四字节
String: 以 0 结尾的字符串

## 串口屏全部指令集
指令分类 | 指令序号 | 指令代码 | 指令说明
系统控制指令集 | 1 | 0x00 | 握手指令，模块准备好，返回“OK”
| 2 | 0x01 | 设置串口通信波特率
| 3 | 0x02 | 模块返回当前波特率值，ASCII码格式
| 4 | 0x06 | 返回当前使用的存储区 0: NandFlash 1: MicroSD
| 5 | 0x07 | 设置存储区 0x00: NandFlash 0x01: MicroSD
| 6 | 0x08 | 系统睡眠
| 7 | 0x0A | 立即刷新命令
| 8 | 0x0C | 返回当前的屏幕方向 0x00: 正常 0x01: 90°旋转 0x02: 180°旋转 0x03: 270°旋转
| 9 | 0x0D | 设置显示方向 0x00: 正常 0x01: 90°旋转 0x02: 180°旋转 0x03: 270°旋转
| 10 | 0x0E | 载入字库：48MB
| 11 | 0x0F | 载入图片：80MB
显示参数配置指令集 | 1 | 0x10 | 设置绘图颜色 Byte0:前景色 Byte1:背景色
| 2 | 0x11 | 返回当前绘图颜色
| 3 | 0x1C | 读英文字号 1: 32 点阵 2: 48 点阵 3: 64 点阵
| 4 | 0x1D | 读中文字号 1: 32 点阵 2: 48 点阵 3: 64 点阵
| 5 | 0x1E | 设置英文字号 0x01: 32 点阵 0x02: 48 点阵 0x03: 64 点阵
| 6 | 0x1F | 设置中文字号 0x01: 32 点阵 0x02: 48 点阵 0x03: 64 点阵
基本绘图指令集 | 1 | 0x20 | 在指定坐标点显示一个像素 （默认前景色）
| 2 | 0x22 | 画直线
| 3 | 0x24 | 填充一个矩形区
| 4 | 0x25 | 画一个矩形
| 5 | 0x26 | 画圆
| 6 | 0x27 | 填充圆
| 7 | 0x28 | 画三角形
| 8 | 0x29 | 填充三角形
| 9 | 0x2E | 用背景色清屏
文字显示指令集 | 1 | 0x30 | 1. 支持中英混合显示 2. 字符串最大长度= 1024 – 4
图片显示指令集 | 1 | 0x70 | 支持位图文件格式：.BMP、.JPG